## 封面
白马北路177号局离退休老干部活动中心修缮项目
比价报价书
比价报价（小写）：
比价报价（大写）：
比价报价单位（盖章）：
编制时间：

## 比价预算表
零星修缮项目报价比价表
工程名称：白马北路177号9号楼（局离退休老干部活动中心）修缮
序号 | 项目名称 | 项目特征描述 | 计量单位 | 工程量 | 金 额(元)
[5 empty] | 综合单价 | 合价
1 | 拆除洗手台 |  | 个 | 2
2 | 不锈钢门维修 |  | 扇 | 1
3 | 拆除原门禁系统 |  | 项 | 1
4 | 洗脸盆 | (1)洗脸盆(台上式 冷热水) | 组 | 2
5 | 卫生间整修 | (1)瓷砖、地漏、给水、灯具 | 项 | 1
6 | 屋面防水及排水改造 | (1)屋面补漏、排水槽、排水管 | 项 | 1
7 | 一二楼窗台防水 |  | 项 | 1
8 | 一楼地面瓷砖 | (1)拆除旧墙处地砖修复 (2)结合层厚度、砂浆配合比:25mm干硬性水泥砂浆1:3 (3)面层材料品种、规格、颜色:600mm*600mm玻化砖 | m2 | 52
9 | 一楼阳光屋面 |  | m2 | 43
10 | 外墙粉刷喷真石漆 | (1)外墙面 黄锈石真石漆 (2)涂第二遍面层涂料 (3)涂面层涂料 (4)涂底涂料 (5)填补缝隙、局部腻子、磨平 (6)分隔缝间距1m*1m (7)详12J003,3/F29 | m2 | 83
11 | 水泥砂浆楼地面 | (1)150mm厚1:3 水泥砂浆找平层 | m2 | 84
12 | 自流坪楼地面 | (1)自流平水泥砂浆楼地面基层(3mm厚) | m2 | 108
13 | 铺运动地板 | (1)橡塑面层(4.5mm运动地胶) | m2 | 108
14 | 普通灯具 | (1)球场专用吊灯 150W | 套 | 10
15 | 配线 | (1)穿照明线 WDZ-BYJ-2.5 | m | 318.01
16 | 配管 | (1)砖、混凝土结构明配 JDG20 | m | 172.68
17 | 照明开关 | (1)二位开关 | 个 | 2
18 | 金属踢脚线 | (1)银色铝合金踢脚线 (2)高度80nn | m | 55.12
19 | 拆除混泥土地面 |  | m2 | 54
20 | 水泥混凝土 | (1)后区连接道路 (2)100mm厚透水水泥砼面层 (3)混凝土养护 (4)做法详国标12J003,5/C1 | m2 | 54
21 | 门禁系统安装 |  | 套 | 1
22 | 废弃物品垃圾清运 | (1)装修垃圾、原有废弃垃圾 | 项 | 1
合计：