## 工程报价书
工程报价书
建设单位：
工程名称： | 广电宿舍装修
工程编号：
建筑面积： |  | 平方米
工程报价： |  | 元
经济指标： |  | 元/平方米
编 制 人：
编制人证书编号：
审 核 人：
审核人证书编号：
编制单位：
编制日期：

## 工程项目造价汇总表
工程项目报价汇总表
工程名称:广电宿舍装修 |  |  | 第1页 共1页
序号 | 单项工程名称 | 金额(元) | 其中: 安全文明施工费(元)
1 | 单项工程
合 计

## 单项工程造价汇总表
单项工程报价汇总表
工程名称：广电宿舍装修 单项工程 |  |  | 第1页 共1页
序号 | 单位工程名称 | 金额(元) | 其中: 安全文明施工费(元)
1 | 房屋建筑与装饰工程
2 | 安装工程
合 计

## 单位工程造价汇总表
单位工程报价汇总表
工程名称：广电宿舍装修 单项工程 房屋建筑与装饰工程 |  |  | 第1页 共2页
序号 | 汇 总 内 容 | 金 额(元)
1 | 分部分项工程费
1.1 | 一般土建
2 | 措施项目费
2.1 | 总价措施项目费
2.1.1 | 安全文明施工费
2.1.2 | 其他总价措施费
2.2 | 单价措施项目费
3 | 其他项目费
3.1 | 暂列金额
3.2 | 专业工程暂估价
3.3 | 总承包服务费
合 计=1+2+3
单位工程报价汇总表
工程名称：广电宿舍装修 单项工程 安装工程 |  |  | 第2页 共2页
序号 | 汇 总 内 容 | 金 额(元)
1 | 分部分项工程费
1.1 | 强电工程
1.2 | 弱电工程
1.3 | 水卫工程
2 | 措施项目费
2.1 | 总价措施项目费
2.1.1 | 安全文明施工费
2.1.2 | 其他总价措施费
2.2 | 单价措施项目费
3 | 其他项目费
3.1 | 暂列金额
3.2 | 专业工程暂估价
3.3 | 总承包服务费
合 计=1+2+3

## 分部分项工程量清单与计价表
分部分项工程量清单与计价表
工程名称：广电宿舍装修 | [6 empty] | 第1页 共6页
序号 | 项目编码 | 项目名称 | 项目特征描述 | 计量单位 | 工程量 | 金 额(元)
[6 empty] | 综合单价 |  | 合价
单项工程 | [8 empty] | 单项工程(17房屋建筑与装饰)
房屋建筑与装饰工程 | [8 empty] | 单位工程(17房屋建筑与装饰)
一般土建 | [8 empty] | 分项工程(17房屋建筑与装饰)
1 | 010401003001 | 实心砖墙 | (1)砖品种、规格、强度等级:水泥砖240×115×53、120mm厚 (2)墙体类型、砌筑高度:H=2740mm (3)砂浆强度等级、配合比:M5现拌混合砂浆 | m3 | 5.97
2 | 011201004001 | 立面砂浆找平层 | (1)界面剂类型:素水泥浆界面剂一道 (2)找平层砂浆厚度、配合比:10厚1:0.2:3水泥石灰膏砂浆打底扫毛+6厚1:0.2:3水泥石灰膏砂浆找平层 | m2 | 99.5
地面
3 | 011102003001 | 块料楼地面 | (1)结合层厚度、砂浆配合比:20厚1:3干硬性水泥砂浆 (2)面层材料品种、规格、颜色:300*300防滑砖 (3)8~12厚专用勾缝剂 (4)素水泥浆界面剂一道 | m2 | 23.065
4 | 011101006001 | 平面砂浆找平层 | (1)找平层厚度、砂浆配合比:40mm厚1：3水泥砂浆找平层 | m2 | 23.065
5 | 011104002001 | 竹、木（复合）地板 | (1)面层材料品种、规格、颜色:12mm复合强化地板 | m2 | 45.5
6 | 011101006002 | 平面砂浆找平层 | (1)找平层厚度、砂浆配合比:40mm厚1：3水泥砂浆找平层 | m2 | 45.5
7 | 011102003002 | 块料楼地面 | (1)结合层厚度、砂浆配合比:20厚1:3干硬性水泥砂浆 (2)面层材料品种、规格、颜色:800*800全抛釉面砖 (3)8~12厚专用勾缝剂 (4)素水泥浆界面剂一道 | m2 | 29.09
8 | 011108001001 | 石材零星项目 | (1)工程部位:门槛石 (2)结合层厚度、材料种类:30厚1:2.5水泥砂浆结合层 (3)面层材料品种、规格、颜色:15厚台湾红石材 (4)素水泥浆界面剂一道 | m2 | 4.984
9 | 010904002001 | 楼（地）面涂膜防水 | (1)防水膜品种:JS防 | m2 | 23.065
分部分项工程量清单与计价表
工程名称：广电宿舍装修 | [6 empty] | 第2页 共6页
序号 | 项目编码 | 项目名称 | 项目特征描述 | 计量单位 | 工程量 | 金 额(元)
[6 empty] | 综合单价 |  | 合价
水涂料 (2)涂膜厚度、遍数:1.5厚 (3)卫生间、阳台、厨房
10 | 010903002001 | 墙面涂膜防水 | (1)防水膜品种:JS防水涂料 (2)涂膜厚度、遍数:1.5MM (3)卫生间、阳台、厨房 | m2 | 49.963
11 | 011105003001 | 块料踢脚线 | (1)踢脚线高度:100mm (2)粘贴层厚度、材料种类:10厚水泥砂浆结合层 (3)面层材料品种、规格、颜色:100*600仿古砖 | m2 | 1.476
墙面
12 | 011204003001 | 块料墙面 | (1)墙体类型:内墙 (2)安装方式:4厚1:2建筑胶水泥砂浆粘接层（内掺3%超密聚合物防水剂） (3)面层材料品种、规格、颜色:300*600墙面瓷砖 | m2 | 49.963
13 | 011406001001 | 抹灰面油漆涂料 | (1)部位:墙面 (2)基层类型:水泥砂浆面 (3)腻子种类、遍数:刮腻子三道 (4)油漆涂料品种、遍数（或厚度）:乳胶漆一底一面 | m2 | 219.846
天棚
14 | 011406001002 | 抹灰面油漆涂料 | (1)部位:天棚 (2)基层类型:混凝土面 (3)腻子种类、遍数:刮腻子三道 (4)油漆涂料品种、遍数（或厚度）:乳胶漆一底一面 | m2 | 85.676
15 | 011302001001 | 天棚吊顶 | (1)龙骨材料种类、规格、中距:装配式U型轻钢(不上人型) 面层规格 300mm×300mm 平面 (2)面层材料品种、规格:方形铝扣板300mm×300mm | m2 | 13.858
其他
16 | 011501009002 | 厨房地柜 | (1)台柜规格:（1560*600+1450*600+1760*600）*900 | 个 | 1
分部分项工程量清单与计价表
工程名称：广电宿舍装修 | [6 empty] | 第3页 共6页
序号 | 项目编码 | 项目名称 | 项目特征描述 | 计量单位 | 工程量 | 金 额(元)
[6 empty] | 综合单价 |  | 合价
(2)材料种类、规格:20厚白色人造石台面、20mm多层复合免漆板、15mm多层复合免漆板 (3)五金种类、规格:铜合页50 (4)石材磨小圆边、倒边
17 | 010801001001 | 木质门 | (1)成品装饰单开木门及门套（复合） (2)900*2100 (3)含门碰、门锁等五金配件 | m2 | 7.56
18 | 010801001002 | 木质门 | (1)成品装饰单开木门及门套（复合） (2)700*2050 (3)含门碰、门锁等五金配件 | m2 | 2.87
19 | 010805005001 | 全玻自由门 | (1)2470*2400 (2)玻璃品种、厚度:中空LOW-E钢化玻璃6+9A+6 (3)厨房门 (4)含五金配件 | 樘 | 1
20 | 011505001001 | 洗漱台 | (1)材料品种、规格、颜色:20mm白色人造石 (2)30*30*3镀锌方管防锈处理 (3)石材磨小圆边、倒边 | m2 | 4.474
21 | 011505001002 | 洗漱台 | (1)材料品种、规格、颜色:15厚磨光花岗岩 (2)洗衣池 | m2 | 2.64
22 | 010401012001 | 零星砌砖 | (1)零星砌砖名称、部位:包立管 (2)砖品种、规格、强度等级:烧结煤矸石普通砖、240×115×53 (3)砂浆强度等级、配合比:M5现拌混合砂浆 | m3 | 0.539
23 | 011203003001 | 零星项目砂浆找平 | (1)基层类型、部位:砖砌包管表面 (2)找平的砂浆厚度、配合比:5厚1：2.5现拌抹灰砂浆+9厚1：3现拌抹灰砂浆 | m2 | 5.39
安装工程 | [8 empty] | 单位工程(17安装)
强电工程 | [8 empty] | 分项工程(17安装)
24 | 030411001001 | 配管 | (1)材质:PVC (2)规格:DN20 (3)名称:电工套管 (4)接地要求:防腐、接地 (5)配置形式:砖、混凝土结构暗配 | m | 218.19
分部分项工程量清单与计价表
工程名称：广电宿舍装修 | [6 empty] | 第4页 共6页
序号 | 项目编码 | 项目名称 | 项目特征描述 | 计量单位 | 工程量 | 金 额(元)
[6 empty] | 综合单价 |  | 合价
25 | 030411001002 | 配管 | (1)材质:PVC (2)规格:DN20 (3)名称:电工套管 (4)接地要求:防腐、接地 (5)配置形式:砖、混凝土结构明配 | m | 53.88
26 | 030411001003 | 配管 | (1)材质:金属软管 (2)规格:DN20 (3)名称:电管 (4)接地要求:防腐、接地 | m | 1.5
27 | 030411004001 | 配线 | (1)材质:铜芯 (2)规格:2.5mm2 (3)名称:穿照明线 (4)型号:BYJ (5)配线形式:管内穿线 | m | 888.21
28 | 030413001001 | 铁构件 | (1)材质:铁 (2)规格:铁构件制作与安装(一般铁构件制作) (3)名称:铁构件制作与安装(一般铁构件安装) | kg | 6.681
29 | 030413002001 | 凿(压)槽 | (1)规格:宽mm×深mm70×70) (2)类型:砖结构 (3)名称:凿(压)槽 | m | 28.95
30 | 030404035001 | 插座 | (1)材质:塑料 (2)规格:10A (3)名称:二三极普通插座 (4)安装方式:暗装 | 个 | 22
31 | 030404035002 | 插座 | (1)材质:塑料 (2)规格:16A (3)名称:插座 (4)安装方式:暗装 | 个 | 8
32 | 030404035003 | 插座 | (1)材质:塑料 (2)规格:16A (3)名称:防水插座 (4)安装方式:暗装 | 个 | 3
33 | 040801029001 | 照明开关 | (1)材质:塑料 (2)规格:10A (3)名称:单联单控开关 (4)安装方式:暗装 | 个 | 9
34 | 040801029002 | 照明开关 | (1)材质:塑料 (2)规格:10A (3)名称:双联单控开关 (4)安装方式:暗装 | 个 | 1
35 | 040801029003 | 照明开关 | (1)材质:塑料 (2)规格:10A (3)名称:三联单控开关 (4)安装方式:暗装 | 个 | 1
分部分项工程量清单与计价表
工程名称：广电宿舍装修 | [6 empty] | 第5页 共6页
序号 | 项目编码 | 项目名称 | 项目特征描述 | 计量单位 | 工程量 | 金 额(元)
[6 empty] | 综合单价 |  | 合价
36 | 030411006001 | 接线盒 | (1)材质:塑料 (2)规格:开关底盒、插座底盒 (3)名称:接线盒 (4)安装形式:暗装 | 个 | 44
37 | 030404033001 | 风扇 | (1)名称:排气扇 (2)安装方式:吸顶 | 台 | 2
38 | 030412004001 | 装饰灯 | (1)名称:吸顶灯 (2)规格:24W (3)安装形式:吸顶 | 套 | 11
39 | 030412005001 | 荧光灯 | (1)规格:300×600 (2)名称:照明平板灯 (3)安装形式:嵌入式 | 套 | 1
40 | 030412005002 | 荧光灯 | (1)规格:300×300 (2)名称:照明平板灯 (3)安装形式:嵌入式 | 套 | 1
41 | 030411006002 | 接线盒 | (1)材质:塑料 (2)规格:灯头盒 (3)名称:接线盒 (4)安装形式:暗装 | 个 | 13
42 | 030701003001 | 空调器 |  | 台/组 | 2
弱电工程 | [8 empty] | 分项工程(17安装)
43 | 030411001004 | 配管 | (1)材质:PVC (2)规格:DN20 (3)名称:电工套管 (4)接地要求:防腐、接地 (5)配置形式:砖、混凝土结构暗配 | m | 7.28
44 | 030502005001 | 双绞线缆 | (1)规格:UTP-6 (2)名称:双绞线缆 (3)敷设方式:管内穿线 | m | 8.78
45 | 030502012001 | 信息插座 | (1)规格:双口 (2)名称:网络+闭路终端 (3)安装方式:暗装 | 个/块 | 1
46 | 030502019001 | 双绞线缆测试 |  | 链路/点 | 1
水卫工程 | [8 empty] | 分项工程(17安装)
47 | 031001006001 | 塑料管 | (1)材质、规格:PPR给水管 DN20 (2)连接形式:热熔连接 (3)安装部位:室内 (4)压力试验及吹、洗设计要求:消毒、试压、水冲洗 | m | 41.36
48 | 031004004001 | 洗涤盆 | (1)材质:不锈钢 (2)规格、类型:洗菜盆 (3)附件名称、数量:含长颈水嘴、排水附件 | 组 | 1
分部分项工程量清单与计价表
工程名称：广电宿舍装修 | [6 empty] | 第6页 共6页
序号 | 项目编码 | 项目名称 | 项目特征描述 | 计量单位 | 工程量 | 金 额(元)
[6 empty] | 综合单价 |  | 合价
49 | 031004003001 | 洗脸盆 | (1)组装形式:台下式 (2)材质:陶瓷 (3)规格、类型:洗脸盆 | 组 | 2
50 | 031004008001 | 其他成品卫生器具 |  | 组 | 1
51 | 031004014001 | 给、排水附(配)件 |  | 个/组 | 4
52 | 031004010001 | 淋浴器 | (1)材质、规格:淋雨花洒 (2)组装形式:挂墙式 | 套 | 2
53 | 031006012001 | 热水器、开水炉 | (1)安装方式:壁挂式 (2)能源种类:电热水器 (3)型号、容积:60L | 台 | 2
54 | 031004006001 | 大便器 | (1)材质:陶瓷 (2)规格、类型:坐式大便器 (3)组装形式:连体水箱 | 组 | 2
55 | 031007006001 | 燃气灶具 | (1)型号、规格:双灶 (2)类型:燃气灶 (3)安装方式:嵌入式 | 台 | 1

## 总价措施项目清单与计价表(含分项)
总价措施项目清单与计价表
工程名称：广电宿舍装修 |  |  |  | 第1页 共1页
序号 | 项 目 名 称 | 计 算 基 础 (元) | 费 率(%) | 金 额(元)
单项工程
房屋建筑与装饰工程
一般土建
1 | 安全文明施工费
2 | 其他总价措施费
3 | 防尘措施费
安装工程
强电工程
1 | 安全文明施工费
2 | 其他总价措施费
3 | 防尘措施费
弱电工程
1 | 安全文明施工费
2 | 其他总价措施费
3 | 防尘措施费
水卫工程
1 | 安全文明施工费
2 | 其他总价措施费
3 | 防尘措施费
合 计

## 单价措施项目清单与计价表
单价措施项目清单与计价表
工程名称：广电宿舍装修 | [6 empty] | 第1页 共1页
序号 | 项目编码 | 项目名称 | 项目特征描述 | 计量单位 | 工程量 | 金 额(元)
[6 empty] | 综合单价 |  | 合价
单项工程 | [8 empty] | 单项工程(17房屋建筑与装饰)
房屋建筑与装饰工程 | [8 empty] | 单位工程(17房屋建筑与装饰)
一般土建 | [8 empty] | 分项工程(17房屋建筑与装饰)
1 | 011701003001 | 砌筑脚手架 | (1)服务对象:内墙 (2)搭设高度:2.74m | m2 | 56.403
安装工程 | [8 empty] | 单位工程(17安装)
强电工程 | [8 empty] | 分项工程(17安装)
2 | 031301017001 | 脚手架搭拆 |  | 项 | 1
弱电工程 | [8 empty] | 分项工程(17安装)
3 | 031301017002 | 脚手架搭拆 |  | 项 | 1
水卫工程 | [8 empty] | 分项工程(17安装)
4 | 031301017003 | 脚手架搭拆 |  | 项 | 1
合 计

## 其他项目清单与计价汇总表
其他项目清单与计价汇总表
工程名称：广电宿舍装修 |  |  | 第1页 共1页
序号 | 项 目 名 称 | 金额(元) | 备注
1 | 暂列金额
2 | 专业工程暂估价
3 | 总承包服务费
合 计 |  |  | ——

## 人工、材料设备、机械汇总表
人工、材料设备、机械汇总表
工程名称：广电宿舍装修 | [5 empty] | 第1页 共6页
序号 | 工料机编码 | 工料机名称 | 规格、型号等特殊要求 | 单位 | 数量 | 单价 | 合价
一 |  | 人工
1 | 00010040 | 定额人工费 |  | 元
二 |  | 材料
1 | 01030190 | 镀锌铁丝 | Φ2.2～1.2 | kg | 2.019
2 | 01090110 | 圆钢 | 综合 | kg | 0.56
3 | 01130010 | 扁钢 | 综合 | kg | 1.54
4 | 01210010 | 角钢 | 综合 | kg | 5.543
5 | 01210010 | 角钢 | 综合 | kg | 5.25
6 | 01210130 | 角钢 | 50 | t | 0.111
7 | 01291750 | 热轧厚钢板 | δ8.0～15 | kg | 0.132
8 | 02010180 | 橡胶板 | δ1-3 | kg | 0.059
9 | 02130050 | 聚四氟乙烯生料带 | 宽20 | m | 20.37
10 | 02270001 | 白布 |  | kg | 0.021
11 | 02270260 | 棉纱 |  | kg | 1.776
12 | 02270270 | 棉纱头 |  | kg | 1
13 | 03010640 | 木螺钉 | M2-4×6-65 | 个 | 54.16
14 | 03010750 | 木螺钉 | M4×65 | 个 | 179.582
15 | 03010900 | 半圆头螺钉 | M6～12×12～50 | 套 | 12.252
16 | 03012440 | 半圆头镀锌螺栓 | M2～5×15～50 | 个 | 91.52
17 | 03014970 | 六角螺栓 |  | kg | 0.017
18 | 03015360 | 膨胀螺栓 | M6-12×50-120 | 套 | 23.69
19 | 03015450 | 膨胀螺栓 | M8 | 套 | 55.083
20 | 03016350 | 镀锌六角螺栓带螺母 | 2平垫1弹垫 M10×100以内 | 套 | 0.036
21 | 03016930 | 六角螺栓带螺母、垫圈 | M10×80～130 | 套 | 8.24
22 | 03030020 | 不锈钢上下帮 |  | m | 6.224
23 | 03030120 | 不锈钢门合页 |  | 片 | 12.12
24 | 03030170 | 单开门锁 |  | 把 | 6
25 | 03030240 | 磁性门碰 |  | 套 | 6
26 | 03030390 | 铜合页 | 50 | 个 | 20.055
27 | 03030430 | 弓形拉手 | 75 | 个 | 18.377
28 | 03070040 | 水嘴 | DN15 | 个 | 4.04
29 | 03070300 | 排水栓带链堵 |  | 套 | 1.01
30 | 03070550 | 存水弯 | DN50 | 个 | 1.01
31 | 03070660 | 长颈水嘴 | DN15 | 个 | 1.01
32 | 03070660 | 长颈水嘴 | DN15 | 个 | 1.01
33 | 03070670 | 大便器排水接头 |  | 个 | 2.02
34 | 03070780 | 混合冷热龙头 |  | 个 | 2.02
35 | 03070810 | 角型阀(带铜活) | DN15 | 个 | 6.06
36 | 03070860 | 连体坐便器进水阀配件 |  | 套 | 2.02
人工、材料设备、机械汇总表
工程名称：广电宿舍装修 | [5 empty] | 第2页 共6页
序号 | 工料机编码 | 工料机名称 | 规格、型号等特殊要求 | 单位 | 数量 | 单价 | 合价
37 | 03070880 | 排水接头 | DN50 | 个 | 1.05
38 | 03070910 | 洗涤盆排水附件 |  | 套 | 1.01
39 | 03070930 | 洗脸盆排水附件 |  | 套 | 2.02
40 | 03130790 | 冲击钻头 | Φ6～8 | 个 | 1.603
41 | 03130810 | 冲击钻头 | Φ8～16 | 个 | 0.279
42 | 03130840 | 冲击钻头 | Φ10 | 个 | 0.022
43 | 03130850 | 冲击钻头 | Φ12 | 只 | 0.802
44 | 03131110 | 锯条 | 综合 | 根 | 1.176
45 | 03131120 | 钢锯条 |  | 根 | 3.404
46 | 03131360 | 塑料胀管 | Φ6-8 | 个 | 232.31
47 | 03131480 | 铁砂布 |  | 张 | 0.273
48 | 03131490 | 铁砂布 | 0#-2# | 张 | 0.175
49 | 03131540 | 金属片 | Φ150 | 片 | 2.029
50 | 03131590 | 低碳钢焊条 | 综合 | kg | 0.224
51 | 03131630 | 低碳钢焊条 | J422 Φ3.2 | kg | 0.008
52 | 03131700 | 合金钢切割片 | Φ300 | 片 | 1.274
53 | 03131890 | 锡基钎料 |  | kg | 1.776
54 | 04010001 | 水泥 | 32.5 | kg | 78.337
55 | 04010001 | 水泥 | 32.5 | kg | 758.292
56 | 04010050 | 袋装水泥 | 32.5 | kg | 43.712
57 | 04010090 | 袋装水泥 | 42.5 | kg | 164.175
58 | 04010170 | 散装水泥 | 42.5 | kg | 1670.056
59 | 04010170 | 散装水泥 | 42.5 | kg | 65.201
60 | 04030120 | 中(细)砂 | 损耗2%+膨胀1.18 | m3 | 1.901
61 | 04030150 | 中(粗)砂 | 损耗2%+膨胀1.18 | m3 | 0.09
62 | 04030170 | 机制砂 |  | m3 | 0.004
63 | 04030230 | 净干砂（机制砂） |  | m3 | 4.564
64 | 04050240 | 碎石 | Φ5-31.5 | m3 | 0.135
65 | 04090170 | 石灰膏 |  | m3 | 0.177
66 | 04090360 | 粘土膏 |  | m3 | 0.142
67 | 04130350 | 水泥砖 | 240×115×53 | 块 | 3309.768
68 | 04130540 | 烧结煤矸石普通砖 | 240×115×53 | 块 | 297.205
69 | 05050090 | 胶木板 |  | kg | 0.026
70 | 06110030 | 中空LOW-E钢化玻璃 | 6+9A+6 | m2 | 6.284
71 | 07010130 | 墙面瓷砖 | 300*600 | m2 | 51.962
72 | 07050020 | 全抛釉面砖 | 800×800 | m2 | 30.254
73 | 07050050 | 瓷质地面砖 | 600*100 | m2 | 1.535
74 | 07050130 | 防滑砖 | 300*300 | m2 | 23.757
75 | 08010150 | 磨光大理石板 | 20厚 | m2 | 4.742
人工、材料设备、机械汇总表
工程名称：广电宿舍装修 | [5 empty] | 第3页 共6页
序号 | 工料机编码 | 工料机名称 | 规格、型号等特殊要求 | 单位 | 数量 | 单价 | 合价
76 | 08010150 | 黑白根大理石 | 15厚 | m2 | 5.183
77 | 08010150 | 白色人造石 | 20厚 | m2 | 4.195
78 | 08030100 | 磨光花岗岩板 | 15厚 | m2 | 2.798
79 | 09030040 | 多层复合免漆板（木纹） | 20mm | m2 | 4.997
80 | 09030040 | 多层复合免漆板（木纹） | 12mm | m2 | 47.775
81 | 09030040 | 多层复合免漆板（木纹） | 15mm | m2 | 0.74
82 | 09050190 | 铝扣板 | 300×300 | m2 | 14.551
83 | 10010070 | 轻钢龙骨(不上人型） | 平面300×300 | m2 | 14.551
84 | 10130120 | 镀锌槽型吊码 | 单边 δ=3 | 个 | 4.12
85 | 11010490 | 成品装饰单开木门及门套 | 700*2050 | 樘 | 2
86 | 11010490 | 成品装饰单开木门及门套 | 900*2100 | 樘 | 4
87 | 13010160 | 酚醛调和漆 |  | kg | 0.015
88 | 13010670 | 内墙用乳胶漆底漆 |  | kg | 35.502
89 | 13030480 | 腻子粉 |  | kg | 935.447
90 | 13030680 | 内墙用乳胶漆面漆 |  | kg | 47.203
91 | 13050060 | 防锈漆 | C53-1 | kg | 0.023
92 | 13350560 | 防水密封胶 |  | kg | 1.7
93 | 13350620 | JS防水涂料 |  | kg | 242.249
94 | 14030060 | 汽油 | 92# | kg | 4.441
95 | 14030100 | 铅油 | 厚漆 | kg | 0.1
96 | 14050020 | 溶剂油 |  | kg | 0.007
97 | 14230280 | 漂白粉 |  | kg | 0.008
98 | 14350840 | 发泡剂 | 750ml | 支 | 6
99 | 14390180 | 氧气 |  | m3 | 0.012
100 | 14390190 | 乙炔气 |  | kg | 0.004
101 | 14410260 | 胶合剂 |  | kg | 0.102
102 | 14410730 | 粘结剂 | YJ-302 | kg | 17.763
103 | 14410760 | 粘合剂 | 507 | kg | 0.279
104 | 14410860 | 建筑胶 |  | kg | 29.004
105 | 17010310 | 焊接钢管 |  | kg | 0.496
106 | 17010430 | 焊接钢管 | DN20 | m | 0.058
107 | 17190001 | 金属软管 | DN20 | m | 1.545
108 | 17190030 | 金属软管 | DN15 | 根 | 6.06
109 | 17250790 | 砖、混凝土结构暗配 | PVC20 | m | 238.998
110 | 17252620 | 塑料给水管 | Φ25 | m | 42.022
111 | 17270250 | 橡胶软管 | DN20 | m | 0.025
112 | 18031880 | 螺纹管件 | DN15 | 个 | 12.12
113 | 18091600 | 室内塑料给水管热熔管件 | Φ25 | 个 | 50.666
114 | 18150500 | 金属软管接头 | DN20 | 个 | 1.545
115 | 18250020 | 成品管卡 |  | 套 | 56.154
人工、材料设备、机械汇总表
工程名称：广电宿舍装修 | [5 empty] | 第4页 共6页
序号 | 工料机编码 | 工料机名称 | 规格、型号等特殊要求 | 单位 | 数量 | 单价 | 合价
116 | 18250280 | 金属软管卡 | DN20 | 个 | 3.3
117 | 18250820 | 镀锌管箍 | DN15 | 个 | 4.04
118 | 19002310 | 螺纹阀门 | DN20 | 个 | 0.017
119 | 21050030 | 成品淋浴器 | 双管 含固定件 | 套 | 2
120 | 21090001 | 洗脸盆 |  | 个 | 2.02
121 | 21130120 | 洗涤盆 |  | 个 | 1.01
122 | 21130200 | 成品拖布池 |  | 套 | 1.01
123 | 21150120 | 连体坐便器 |  | 个 | 2.02
124 | 21310080 | 洗脸盆托架 |  | 副 | 2.02
125 | 21310090 | 洗涤盆托架 | -40×5 | 副 | 1.01
126 | 24110190 | 弹簧压力表 | Y-100 0-1.6MPa | 块 | 0.008
127 | 24590040 | 压力表弯管 | DN15 | 个 | 0.008
128 | 25000020 | 吸顶灯 | 24W | 套 | 11.11
129 | 25000020 | 照明平板灯 | 300×600 | 套 | 1.01
130 | 25000020 | 照明平板灯 | 300×300 | 套 | 1.01
131 | 26050260 | 单联单控开关 | 10A | 个 | 9.18
132 | 26050260 | 双联单控开关 | 10A | 个 | 1.02
133 | 26050260 | 三联单控开关 | 10A | 个 | 1.02
134 | 26410001 | 插座 |  | 个 | 1.01
135 | 26410370 | 二三极普通插座 | 10A | 套 | 22.44
136 | 26410370 | 插座 | 16A | 套 | 8.16
137 | 26410370 | 防水插座 | 16A | 套 | 3.06
138 | 27170180 | 电气绝缘胶带 | 18mm×10m×0.13mm | 卷 | 2.665
139 | 28000010 | 穿照明线 | BYJ-2.5 | m | 1030.324
140 | 28031940 | 铜芯聚氯乙烯绝缘电线 | BV-2.5 | m | 35.117
141 | 28031970 | 铜芯聚氯乙烯绝缘电线 | BV-6 | m | 5.038
142 | 28270120 | UTP-6 |  | m | 9.219
143 | 29060930 | 砖、混凝土结构明配 | PVC20 | m | 57.113
144 | 29061390 | 难燃塑料管接头 | 20 | 个 | 11.315
145 | 29061470 | 难燃塑料管卡子 | 20 | 个 | 90.518
146 | 29061540 | 难燃塑料管三通 | 20 | 个 | 1.724
147 | 29061610 | 难燃塑料管伸缩接头 | 20 | 个 | 1.131
148 | 29061680 | 难燃塑料管弯头 | 20 | 个 | 1.131
149 | 29061850 | 套接管 |  | m | 2.255
150 | 29061950 | 塑料管塑料护口 | 20 | 个 | 89.55
151 | 29061960 | 塑料管塑料护口 | 25 | 个 | 10.03
152 | 29061970 | 塑料管塑料护口 | 32 | 个 | 1.003
153 | 29090180 | 铜接线端子 | 20A | 个 | 13.195
154 | 29110200 | 难燃型聚氯乙烯灯头盒 |  | 个 | 13.26
人工、材料设备、机械汇总表
工程名称：广电宿舍装修 | [5 empty] | 第5页 共6页
序号 | 工料机编码 | 工料机名称 | 规格、型号等特殊要求 | 单位 | 数量 | 单价 | 合价
155 | 29110210 | 难燃型聚氯乙烯开关盒 |  | 个 | 44.88
156 | 29170150 | 镀锌地线夹 | 20 | 套 | 4.64
157 | 33010040 | 吊杆 |  | kg | 3.282
158 | 33010180 | 镀锌圆钢吊杆(带4个螺母4个垫圈) | φ8 | 根 | 4.2
159 | 34110030 | 电 |  | kW·h | 8.678
160 | 34110080 | 水 |  | m3 | 2.839
161 | 35030190 | 扣件 |  | 个 | 0.186
162 | 35030310 | 木脚手板 | 500 | m3 | 0.006
163 | 49010030 | 其他材料费 |  | % | 20.648
164 | 49010040 | 其他材料费 |  | 元 | 856.453
165 | 50350010 | 排气扇 |  | 台 | 2
166 | 52010040 | 电热水器 |  | 台 | 2
167 | 54290180 | 民用燃气灶具 |  | 台 | 1
168 | 80010040 | 水泥砂浆 | 1:3(32.5) | m3 | 0.145
169 | 80010340 | 干硬性水泥砂浆 | 1:3 | m3 | 1.482
170 | 80010350 | 现拌砌筑砂浆 | M5(42.5) 砂子4.75mm 稠度50~70mm | m3 | 0.029
171 | 80010480 | 现拌抹灰砂浆 | 1:2 M45(42.5) 砂子4.75mm 稠度50~70mm | m3 | 0.015
172 | 80010480 | 建筑胶水泥砂浆 | 1:2 M45(42.5) 砂子4.75mm 稠度50~70mm | m3 | 0.208
173 | 80010490 | 现拌抹灰砂浆 | 1:2.5 M40(42.5) 砂子4.75mm 稠度50~70mm | m3 | 0.028
174 | 80010500 | 现拌抹灰砂浆 | 1:3 M30(42.5) 砂子4.75mm 稠度50~70mm | m3 | 0.052
175 | 80010500 | 现拌抹灰砂浆 | 1:3 M30(42.5) 砂子4.75mm 稠度50~70mm | m3 | 2.962
176 | 80050020 | 混合砂浆 | 1:0.2:3 | m3 | 1.771
177 | 80050150 | 现拌混合砂浆 | M5(42.5) | m3 | 1.241
178 | 80050150 | 现拌混合砂浆 | M5(42.5) | m3 | 0.114
179 | 80110110 | 素水泥浆 |  | m3 | 0.052
180 | 80110110 | 素水泥浆 |  | m3 | 0.005
三 |  | 设备
1 | 79011001 | 壁挂空调 KFR-35GW |  | 台 | 2
四 |  | 施工机具
1 | 98050050 | 真有效值万用表 | 工业用 | 台班 | 0.009
2 | 98170020 | 对讲机 |  | 台班 | 0.074
3 | 98320030 | 网络测试仪 |  | 台班 | 0.03
4 | 98470140 | 笔记本电脑 |  | 台班 | 0.01
5 | 98470520 | 打印机 | 宽行 | 台班 | 0.01
6 | 99050210 | 灰浆搅拌机 | 拌筒容量200L | 台班 | 1.228
人工、材料设备、机械汇总表
工程名称：广电宿舍装修 | [5 empty] | 第6页 共6页
序号 | 工料机编码 | 工料机名称 | 规格、型号等特殊要求 | 单位 | 数量 | 单价 | 合价
7 | 99070530 | 载货汽车 | 装载质量6t | 台班 | 0.068
8 | 99210010 | 木工圆锯机 | 直径600mm | 台班 | 0.012
9 | 99210040 | 木工平刨床 | 刨削宽度300mm | 台班 | 0.004
10 | 99250001 | 交流弧焊机 | 容量21kVA | 台班 | 0.299
11 | 99250020 | 交流弧焊机 | 容量32kVA | 台班 | 0.479
12 | 99250560 | 电焊机 |  | 台班 | 0.004
13 | 99440010 | 电动单级离心清水泵 | 出口直径Φ100 | 台班 | 0.004
14 | 99440460 | 试压泵 | 压力3MPa | 台班 | 0.004
15 | 99450550 | 其他机械费 |  | 元 | 1.576