## 工作表1
省广电局审片室建设项目工程报价书
注意事项：此表的项目顺序、名称、内容均不能改动，否则作废处理！！！
序号 | 项目名称 | 主材品牌 | 项目特征描述 | 计量单位 | 工程量 | 合价(元)
一、拆除工程
1 | 拆除及垃圾外运 | / | (1)全屋室内墙面、地面瓷砖拆除至原始结构层(原有找平层铲除),原有房门、固定装饰柜及木作造型拆除; (2)全屋墙面乳胶漆铲除至粉刷层H:2700mm ; (3)全屋硅酸钙板吊顶、铝扣板吊顶及龙骨拆除、灯具及线路拆除; (4)原有墙体拆除 (5)垃圾外运 （6）垃圾二次转运 | m2 | 120
二、砌筑工程
1 | 实心砖墙 | / | (1)240×115×53烧结煤矸石普通砖 (2)2.7m (3)M5现拌混合砂浆 | m3 | 6
2 | 墙面水泥砂浆找平抹灰 | 建福水泥、海螺水泥、红师水泥 | （1）20mm厚 | m2 | 70
3 | 立面砂浆找平层 | 建福水泥、海螺水泥、红师水泥 | (1)新建墙体找平层 (2)20厚1:2.5水泥砂浆找平层 | m2 | 70
4 | 过梁 | / | (1)成品预制过梁 | 根 | 2
三、地面工程
1 | 块料楼地面 | 马可波罗、东鹏、诺贝尔 | (1)800*800米白色地砖 (2)30厚1:3干硬性水泥砂浆 | m2 | 18
2 | 水泥砂浆结合层 | 建福水泥、海螺水泥、红师水泥 |  | m2 | 18
3 | 美缝 | / |  | m | 60
4 | 石材楼地面 | 定制 | (1)30厚1:3干硬性水泥砂浆 (2) 20mm浅啡网大理石 | m2 | 1.42
5 | 平面砂浆找平层 | / | (1)地面新做50厚1:2.5水泥砂桨找平 | m2 | 92
6 | 多层复合实木地板 | 林昌、欧派、圣象地板、福人地板 |  | m2 | 92
7 | 无溶剂环氧树脂自流平楼地面(4mm厚) | / |  | m2 | 92
四、阳台
1 | 平面砂浆找平层 | 建福水泥、海螺水泥、红师水泥 | (1)地面新做50厚1:2.5水泥砂桨找平 | m2 | 18
2 | 涂料防水(聚氨脂防水涂膜2mm厚 平面) | 东方雨虹、德高、立邦 |  | m2 | 18
五、天棚工程
1 | 天棚吊顶 | 泰山石膏板、龙牌、兔宝宝 | (1)轻钢天棚龙骨 (2)PB-02 600*1200矿棉板 (3)6mm硅酸钙板 (4)18mm阻燃板(涂刷防火涂料两道) (5)20*40mm木龙骨(涂刷防火涂料两道) | m2 | 97
2 | 木窗帘盒 | / |  | m | 23
3 | 抹灰面油漆涂料 | 立邦、三棵树、多乐士 | (1）净味乳胶漆 | m2 | 246
4 | 天棚开孔 | / | (1)天棚开孔(灯光孔、风口，每个面积在0.02m2以内) | 个 | 53
六、墙面工程
1 | 墙面装饰板 | 绿叶碳晶、暖之翼、碳之韵 | (1)碳晶板墙面 (2)墙面饰面(阻燃板基层) (3)其他油漆(木基层板 防火涂料二遍) | m2 | 245
2 | 金属踢脚线 | / | (1)多层板基底、面饰不锈钢板踢脚板 | m | 96
3 | 电视背景墙钢骨架 | / | (1)背景墙方钢骨架 | m2 | 14.04
4 | 抹灰面油漆涂料 | 立邦、三棵树、多乐士 | (1)乳胶漆(室内 墙面 | m2 | 235
七、门窗工程
1 | 入户子母门 | 美心、大自然、天宇方 | (1)1200X2200尺寸 | 樘 | 1
2 | 木质门带套 | 美心、大自然、天宇方 | (1)门代号: (2)材质:成品复合木门(门扇拉槽) (3)尺寸:1000×2000mm (4)含五金配件 | 樘 | 4
3 | 全玻自由门 | / | (1)1200*2200 (2)12mm钢化玻璃地弹簧门 (3)50mm黑色不锈钢边框 (4)含五金配件 | 樘 | 1
4 | 铝合金门窗 | 奋安、凤铝、伟昌铝材 | (1)断桥铝配中空玻璃，配窗户2扇和纱窗 | m2 | 20
八、其他项目
1 | 栏杆扶手打磨油漆 | 立邦、三棵树、多乐士 | (1)栏杆扶手打磨油漆 | m | 15
2 | 过道门刷油漆 | 立邦、三棵树、多乐士 | (1)钢门窗调和漆(二遍) | 樘 | 1
3 | 窗帘 | / | (1)窗帘 | m | 21.65
4 | 成品洗手池台下柜台 | 定制 | (1)成品洗手池台下柜台 | 套 | 1
5 | 设备柜 | 定制 | （1）定制设备柜 | 套 | 2
6 | 大理石水吧台 | 定制 | (1)定制水吧台 | m | 2.8
九、电气工程
1 | 配电箱 | 五湖、西门子、施耐德 | (1)名称:成套配电箱安装 (2)安装方式:挂墙1.5m | 台 | 1
2 | 配管 | 欧必吉、优耐特、欣华凌 | (1)材质:套接紧定式镀锌钢导管 (2)规格:JDG20 (3)名称:钢管敷设 (4)接地要求:详设计要求 (5)配置形式:砖、混凝土结构暗配 | m | 245
3 | 配管 | 欧必吉、优耐特、欣华凌 | (1)材质:焊接钢管 (2)规格:SC32 (3)名称:钢管敷设 (4)接地要求:详设计要求 (5)配置形式:砖、混凝土结构暗配 | m | 60
4 | 配线 | 太阳、宝胜、正泰 | (1)材质:铜芯 (2)名称:配线 (3)型号:WDZB-BYJ-2.5 (4)配线部位:管内 | m | 2600
5 | 配线 | 太阳、宝胜、正泰 | (1)材质:铜芯 (2)名称:配线 (3)型号:WDZB-BYJ-4 (4)配线部位:管内 | m | 550
6 | 电缆 | 太阳、宝胜、正泰 | （1）电源电缆 （2）YJY-5*16 | m | 45
7 | 插座 | 欧普、公牛、德力西 | (1)材质:塑料 (2)规格:250V 10A (3)名称:单相二+三孔插座 (4)安装方式:暗装 | 个 | 20
8 | 插座 | 欧普、公牛、德力西 | (1)材质:塑料 (2)规格:10A 250V(IP54型)(安全型) (3)名称:单相二加三暗地面插座 (4)安装方式:暗装 | 个 | 4
9 | 照明开关 | 欧普、公牛、德力西 | (1)材质:塑料 (2)规格:250V10A (3)名称:双联单控开关 (4)安装方式:暗装 | 个 | 13
10 | 照明开关 | 欧普、公牛、德力西 | (1)材质:塑料 (2)规格:250V10A (3)名称:三联单控开关 (4)安装方式:暗装 | 个 | 4
11 | 控制开关 | 欧普、公牛、德力西 | (1)材质:塑料 (2)规格:250V10A (3)名称:温控器开关 | 个 | 2
12 | 筒灯 | 欧普、雷士、TCL |  | 套 | 18
13 | 宽硅胶线性灯 | 欧普、雷士、TCL |  | m | 200
14 | 接线盒 | / | (1)材质:塑料 (2)名称:接线盒安装 (3)安装形式:暗装 | 个 | 45
15 | 送配电装置系统 | / | (1)输配电装置系统调试(≤1kV交流供电) | 系统 | 1
16 | 排气扇、送风扇 | 欧普、公牛、德力西 | （1）排放、送风管道 | 套 | 4
十、空调管道
1 | 铜管 | 飞轮、美乐、金阳 | (1)Φ6 (2)胀口焊接 (3)室内 (4)冷媒铜管 (5)气压试验、抽真空试验、测漏试验、水冲洗 | m | 25
2 | 铜管 | 飞轮、美乐、金阳 | (1)Φ10 (2)胀口焊接 (3)室内 (4)冷媒铜管 (5)气压试验、抽真空试验、测漏试验、水冲洗 | m | 25
十一、给排水
1 | PPR-20管 | 亚通、日丰、中财管道 | (1)连接形式:热熔连接 (2)安装部位:室内 (3)介质:给水 (4)材质、规格:PPR DN20 (5)压力试验及吹、洗设计要求:按规范要求 (6)墙面，地面开槽 | m | 15
2 | PPR-15管 | 亚通、日丰、中财管道 | (1)连接形式:热熔连接 (2)安装部位:室内 (3)介质:给水 (4)材质、规格:PPR DN15 (5)压力试验及吹、洗设计要求:按规范要求 (6)墙面，地面开槽 | m | 15.8
3 | PVC-50管 | 亚通、日丰、中财管道 | (1)连接形式:粘接 (2)安装部位:室内 (3)介质:排水 (4)材质、规格:U-PVC DN50 (5)墙面，地面开槽 | m | 16
4 | 洗脸盆 | 九牧、箭牌、恒洁 | (1)材质:陶瓷 (2)附件名称、数量:角式截止阀、单柄4"混合水嘴等 (3)型号、规格:单柄4"龙头台下式洗脸盆 | 组 | 2
5 | 洗涤盆 | 九牧、箭牌、恒洁 | (1)洗涤盆(单嘴) (2)附件名称、数量:角式截止阀、单柄4"混合水嘴等 (3)型号、规格:单柄4"龙头台下式盆 | 组 | 1
6 | 地漏 | / | (1)材质:地漏 (2)型号、规格:DN50 | 个 | 2
7 | 消防喷淋改造及感烟系统改造 | / | (1)消防喷淋改造及感烟敢温系统改造 （2）120m² | 项 | 1
十二、设备
序号 | 设备名称 | 主材品牌 | 参数 | 单位 | 数量 | 单价（元）
1 | 电视吊架 | NB，乐歌，松能 | 六臂款 伸缩旋转型 承重：90Kg VESA孔位：300*300-800*600 | 个 | 2
2 | 播放设备 | 定制 | 4U机箱，支持蓝光播放，主频：3.6 GHz 八核 内存：16G、内置硬盘：512G固态+8TB机械硬盘，支持硬解码：带3050 6G显存。支持7.1声道 输出。带光纤输入输入出接口，带数字同轴输入输出接口。支持无线控制功能 | 台 | 2
3 | 控制器 | 定制 | 采用 2.4G 接收网络机顶盒播放器电脑智能电视USB口安卓win系统 USB 即插即用（无需驱动）支持常用的播放器，支持快步，快退，下一首，上一首。音量控制，可安快捷鼠标使用。 | 个 | 2
4 | 摄像头 | HUIYI 罗技，双飞燕 | ●全功能USB接口 高速USB接口，支持编码输出，支持UVC协议。 ●1080P全高清 采用全新一代松下1/2.7英寸、207万有效像素的高品质HD CMOS传感器，可实现最大1920x1080高分辨率的优质图像。 ●超高兼容性 支持UVC v1.1协议，支持市面上几乎全部的视频会议软件。 ●72.5°广角镜+16x数字变焦 采用72.5°高品质超广焦镜头，光学变焦达到12倍，并支持16倍数字变焦。 | 个 | 1
5 | 全向拾音器 | 捷波朗，好事通，海康威视 | 支持蓝牙，10米拾音 | 个 | 1
6 | USB控制线 | 绿联，山泽，秋叶原 | USB线10米（含延长控制器） | 条 | 2
7 | 网线 | 绿联，山泽，TCL | 六类网线 | 箱 | 1
8 | HDMI线 | 绿联，山泽，TCL | 线芯材质：光纤+镀锡铜，线芯规格：32AWG 总宽带：18Gbps带宽，支持分辩训练场：4K/60hz 线长10米 | 条 | 4
9 | 交换机 | 华为，H3C，锐捷 | 16口千兆交换机 | 台 | 2
10 | 无线路由器 | 华为，H3C，锐捷 | 支持WIFI7 2个1000M网口 | 台 | 1
11 | 主扩壁挂扬声器 | BOSE JBL，哈曼卡顿 | 2.25 英寸全频单元，低频下限可达83 Hz，可支持定阻（16 欧姆）和定压 (70/100V) 两种模式 应对不同天气，专为在室外潮湿环境安装所设计 FS 全系列型号均可保持一致音质 通过全频单元，享受音乐和人声兼得的非凡体验，体验人声的清晰重现和背景音乐的流畅响应 黑、白两款升级外壳与房间设计更加融合，它们将现代美学和实用功能相结合，同时带有可拆卸徽标 全套配件足以因地制宜应对难题，满足各种应用和安装需求 安装简易轻松，所有型号均配备Euroblock 输入，吸顶型号的输入接口均位于前障板 保障公共安全，所有型号均符合火灾报警信号系统相关的UL 1480 ULC-S541 认证，适用于关于生命安全的应用 户外等级：IP55 一只2.25英寸全频单元。户外等级：IP55 定阻时阻抗为16Ω，功率20W 频率响应（-10dB）：83Hz-19kHz 灵敏度：87 dB-SPL,1w,1m（粉红噪声） 最大声输出：106dB-SPL, 1m（粉红噪声，峰值功率） 辐射角度：145º (水平) ×140º（垂直） • 集成多抽头变压器的设计，使得抽头设置无需工具即可进行，通过扬声器网罩下的滚轮更改抽头 70V – 1W, 2W, 4W, 8W, 16W, 旁路 100V – 2W, 4W, 8W, 16W, 旁路 尺寸(H x W x D) 182 x 113 x 114 mm (7.1 x 4.4 x 4.5 in) 带支架的尺寸(H x W x D) 198 x 113 x 135 mm (7.8 x 4.4 x 5.3 in) 带网罩和支架的扬声器净重（单个）：1.63 kg (3.6 lb) 装运重量（成对）：4.17 kg (9.2 lb) | 只 | 4
12 | 中置壁挂扬声器 | BOSE JBL，哈曼卡顿 | 2.25 英寸全频单元，低频下限可达83 Hz，可支持定阻（16 欧姆）和定压 (70/100V) 两种模式 应对不同天气，专为在室外潮湿环境安装所设计 FS 全系列型号均可保持一致音质 通过全频单元，享受音乐和人声兼得的非凡体验，体验人声的清晰重现和背景音乐的流畅响应 黑、白两款升级外壳与房间设计更加融合，它们将现代美学和实用功能相结合，同时带有可拆卸徽标 全套配件足以因地制宜应对难题，满足各种应用和安装需求 安装简易轻松，所有型号均配备Euroblock 输入，吸顶型号的输入接口均位于前障板 保障公共安全，所有型号均符合火灾报警信号系统相关的UL 1480 ULC-S541 认证，适用于关于生命安全的应用 户外等级：IP55 一只2.25英寸全频单元。户外等级：IP55 定阻时阻抗为16Ω，功率20W 频率响应（-10dB）：83Hz-19kHz 灵敏度：87 dB-SPL,1w,1m（粉红噪声） 最大声输出：106dB-SPL, 1m（粉红噪声，峰值功率） 辐射角度：145º (水平) ×140º（垂直） • 集成多抽头变压器的设计，使得抽头设置无需工具即可进行，通过扬声器网罩下的滚轮更改抽头 70V – 1W, 2W, 4W, 8W, 16W, 旁路 100V – 2W, 4W, 8W, 16W, 旁路 尺寸(H x W x D) 182 x 113 x 114 mm (7.1 x 4.4 x 4.5 in) 带支架的尺寸(H x W x D) 198 x 113 x 135 mm (7.8 x 4.4 x 5.3 in) 带网罩和支架的扬声器净重（单个）：1.63 kg (3.6 lb) 装运重量（成对）：4.17 kg (9.2 lb) | 只 | 2
13 | 环绕壁挂扬声器 | BOSE JBL，哈曼卡顿 | 2.25 英寸全频单元，低频下限可达83 Hz，可支持定阻（16 欧姆）和定压 (70/100V) 两种模式 应对不同天气，专为在室外潮湿环境安装所设计 FS 全系列型号均可保持一致音质 通过全频单元，享受音乐和人声兼得的非凡体验，体验人声的清晰重现和背景音乐的流畅响应 黑、白两款升级外壳与房间设计更加融合，它们将现代美学和实用功能相结合，同时带有可拆卸徽标 全套配件足以因地制宜应对难题，满足各种应用和安装需求 安装简易轻松，所有型号均配备Euroblock 输入，吸顶型号的输入接口均位于前障板 保障公共安全，所有型号均符合火灾报警信号系统相关的UL 1480 ULC-S541 认证，适用于关于生命安全的应用 户外等级：IP55 一只2.25英寸全频单元。户外等级：IP55 定阻时阻抗为16Ω，功率20W 频率响应（-10dB）：83Hz-19kHz 灵敏度：87 dB-SPL,1w,1m（粉红噪声） 最大声输出：106dB-SPL, 1m（粉红噪声，峰值功率） 辐射角度：145º (水平) ×140º（垂直） • 集成多抽头变压器的设计，使得抽头设置无需工具即可进行，通过扬声器网罩下的滚轮更改抽头 70V – 1W, 2W, 4W, 8W, 16W, 旁路 100V – 2W, 4W, 8W, 16W, 旁路 尺寸(H x W x D) 182 x 113 x 114 mm (7.1 x 4.4 x 4.5 in) 带支架的尺寸(H x W x D) 198 x 113 x 135 mm (7.8 x 4.4 x 5.3 in) 带网罩和支架的扬声器净重（单个）：1.63 kg (3.6 lb) 装运重量（成对）：4.17 kg (9.2 lb) | 只 | 4
14 | 有源低音箱 | BOSE JBL，哈曼卡顿 | ●为便携式扩声系统提供强劲的低音效果，提供低至 40 Hz 的低音表现 ●从车辆到舞台，纤薄设计适合各种空间，采用独特的 7 × 13 英寸长冲程钕磁铁 RaceTrack 发声单元，性能可与传统圆形低音单元媲美，同时占用的空间更小 ●可堆叠多个 Sub1 低音箱以获得更强低音，也可采用心形模式，以获得集中的指向性低音，将低音能量集中投射到前方并减少啸叫 ●通过专有的 SubMatch 连接功能与 Bose L1 Pro32 便携式线性阵列扬声器无缝结合，该功能利用一根线缆同时传输电源和音频 ●可通过线路输入和输出与其他有源扬声器配合使用并提供多种可选的分频模式；另外，集成的螺纹安装杆，可配合 Bose S1 Pro 多功能音乐系统以及更多系统一起使用。 • RaceTrack 发声单元,摆脱笨重外形，传送震憾低音 单元：7 英寸×13 英寸 RaceTrack 发声单元 低频下限：40 Hz 功放： D 类，480 W 输入：2 个组合 XLR 或 1/4 英寸 TRS 连接器（线路）/ SubMatch 输入 输出：2 个 XLR 连接器（线路）/SubMatch 连接线输出 尺寸（高×宽×深）：53.0 × 25.0 × 53.0 厘米 净重：16.1 千克 | 只 | 2
15 | 功放 | BOSE 天龙，雅马哈 | 信噪比 98dB(A) 解码功能 Dolby Digital / DTS / Dolby TrueHD / Dolby Digital Plus / DTS-HD Master Audio / DTS-HD High Resolution Audio / DTS Express 蓝牙功能 支持 USB支持音频格式 WMA、MP3、WAV、MPEG-4 AAC、FLAC 电源及其它 外观材质 金属机身，复合面板 外观颜色 黑色 外观尺寸 ≤434×319×151mm 其它参数 机身输出接口：音箱输出5组,有源低音炮输出2个,HDMI输出1个,复合视频1个,耳机输出1个,FM/AM 1组 HDMI接口：HDMI输入5个,复合视频2个,光纤接口2个,模拟音频2组,USB1个 ARC:支持 4K信号通过：支持 额定输出功率：110W+110W（6Ω/欧姆，1kHz，有10% T.H.D.，2声道处于已驱动状态，JEITA）140W（6Ω/欧姆，1kHz，有10% T.H.D.，1声道处于已驱动状态，JEITA）70W+70W（8Ω/欧姆，20Hz-20kHz，有0.08% T.H.D.）90W+90W（6Ω/欧姆，1kHz，有0.7% T.H.D.） | 台 | 2
16 | 辅材 | 定制 | 2*350音频线，连接线 10米HDM线*2，HDMI线（含面板）*2 | 批 | 1
17 | 主机 | AKS 埃克思 小米 | 针对客厅影音智能化控制场景而量身打造的中控主机丰富的外围接口为影音AV设备提供了接入的可能，配合埃克思强大的协议库，使得不同品牌型号设备可以无缝接入TMC-E3。CAN-BUS总线调试，WIFI调试同时支持，有线无线，随心掌控，工程安装，不再受线路束缚。 > 提供丰富的接口支持 （HDMI*1、RJ45*2（TCP/UDP/HTTP控制）、RS232*4、IR*6） >支持TV端HDMI界面输出控制 > 主机支持红外学习功能 >支持手机、平板 客户端访问控制等 > 颜色：黑色 > 尺寸：310*202*77（LWH,mm) > 重量：2.1KG | 台 | 2
18 | 八键开关面板 | AKS 埃克思 小米 | > 可作为灯控门窗开关和场景开关，联动场景 > 带状态反馈和指示灯以及背光 > 指示灯颜色可根据情景而改变 > 按键字体可单独定制（收费） > 边框颜色可选黑色、灰色 | 个 | 2
19 | 24V开关电源 | AKS 埃克思 小米 | > 24VDC-1.2A导轨式开关电源 > DIN导轨TS35/7.5/15 | 个 | 2
20 | 4路功率继电器模块 | AKS 埃克思 小米 | >4路输出，单路30A（控制灯光开、关） >CAN-BUS总线接口 | 个 | 2
21 | 工程包 | AKS 埃克思 小米 | > 单发射头红外转发 5 根 （专业定制线(带光学反馈) > 一公一母串口线 3 根 （配合串口模块使用） >串口公转母转接头 1 个 （串口线公母转换） >串口延长接线头 ） | 套 | 2
22 | 窗帘电机 | 威士达，小米，绿米 | 3米轨道 | 套 | 6
23 | 集成服务 |  | 含安装调试，施工费等 | 项 | 1